## CARAT
<Revision> | <Date> |  | <Purpose> | [6 empty] | <CreatorInitials> | <RevisorInitials> |  | <AproverInitials>
REV. | FECHA |  | DESCRIPCIÓN | [6 empty] | ELABORÓ | REVISÓ |  | APROBÓ
CONTRATISTA: | [5 empty] | COMITENTE
NACION FIDEICOMISO S.A.
CONTRATO AMPLIACIÓN DE LA CAPACIDAD DE TRANSPORTE
FIRME DE GAS
SUBCONTRATISTA NOMINADO: |  |  |  | DOCUMENTO:
REEMPLAZA A:
REALIZADO EN:
DIRECCIÓN DE SERVICIOS GERENCIA DE INGENIERÍA Y OBRAS
LUGAR: |  | GRAL. CERRI PCIA. DE BUENOS AIRES | [5 empty] | TITULO:
OBRA: |  | AMPLIACION | [5 empty] | <Title>
PC SOLAR CERRI - NEUBA III
AMPLIACIÓN DE LA CAPACIDAD DE TRANSPORTE FIRME DE GAS | [7 empty] | FECHA | OBRA N° |  |  | ESCALA |  | HOJA
[8 empty] | <Date> | 102380 |  |  | S/E |  | 1 DE 3
[8 empty] | DOCUMENTO: | [5 empty] | REV.
[8 empty] | <DocNumber> | [5 empty] | <Revision>

## MATERIALES MECANICOS
|  |  |  | DOC: | <DocNumber>
|  |  | <Title> | REVISION: | A
|  |  |  | FECHA: | 2013-03-27
|  |  | OBRA: AMPLIACION PC SOLAR CERRI - NEUBA III | HOJA:
ITEM |  |  |  | UNID. | REV A | REV 0 | REV 1
1 |  | MANIFOLDS Y VALVULAS
MANIFOLDS
1 | 1 | Válvula integral de bloqueo y purga (montaje remoto), de Acero Inoxidable, extremos roscados según ANSI B2.1 ∅½" NPTM a proceso x ∅½" NPTH a instrumento. Bonete con sistema antidesarme reempaquetable bajo presión, con soporte para caño Ø2", Serie 3000# @ 70°F |  | Cantidad | 15
1 | 2 | Manifold de 5 vías (montaje remoto), de Acero Inoxidable, extremos roscados Ø 1/2" NPTH según ANSI B2.1. Bonete con sistema antidesarme reempaquetable bajo presión, con soporte para caño Ø2", Serie 3000# @ 70°F |  | Cantidad | 2
VÁLVULAS
1 | 3 | Válvula esférica de acero al carbono, material ASTM A105, extremos roscados Ø 1/2" NPT según ANSI B2.1 de tres piezas, dimensiones estándar del fabricante, completa con manija de acero cadmiado y cubierta de plástico con indicador de cierre. Asientos y sellos: teflón reforzado. Esfera y vástago: AISI 316. Presión de servicio: 1000 psi @ 100°F |  | Cantidad | 46
1 | 4 | Válvula de retención de acero inoxidable, con retorno a resorte, presión de servicio 345 bar @ 70°F, presión de apertura: < 0,7 bar, cuerpo de AISI 316, internos de AISI 316, asiento de Fluoro elastómero y resorte en AISI 302. Conexiones: 1/2" Tubo OD. |  | Cantidad | 4
2 |  | TUBOS Y ACCESORIOS
ACERO INOXIDABLE
2 | 1 | Tubo de acero inoxidable ASTM A213 Gr.TP316 sin costura, espesor 1,24 mm, dureza 74 a 78 Rockwell B y no mayor de 80. Diámetro Ø 1/2" NPT |  | mts | 535
2 | 2 | Conector de compresión de acero inoxidable para tubo, recto macho, ASTM A182, Gr.F 316 con doble virola y tuerca hexagonal de acero inoxidable. Diámetro Ø 1/2" OD tubo x Ø 1/2" NPT roscado según ANSI B2.1, Serie 3000#. |  | Cantidad | 397
2 | 3 | Conector de compresión de acero inoxidable para tubo, recto macho, ASTM A182, Gr.F 316 con doble virola y tuerca hexagonal de acero inoxidable. Diámetro Ø 1/2" OD tubo x Ø 1/4" NPT roscado según ANSI B2.1, Serie 3000#. |  | Cantidad | 1
2 | 4 | Conector de compresión, unión, de acero inoxidable, con aislación dielectrica, con doble virola y tuerca hexagonal, conexion: 1/2" OD x 1/2" OD, serie: 3000#. |  | Cantidad | 51
2 | 5 | Conector de compresión de acero inoxidable para tubo, unión te, ASTM A182 Gr.F 316 con doble virola y tuerca hexagonal de acero inoxidable. Diámetro Ø 1/2" OD tubo x Ø 1/2" x Ø 1/2", Serie 3000#. |  | Cantidad | 2
3 |  | CAÑOS Y ACCESORIOS
ACERO AL CARBONO
3 | 1 | Niple recto de acero al carbono sin costura ASTM A105, extremos roscados Ø 1/2" NPT según ANSI B2.1, dimensiones según ANSI B36.10, Sch 80, longitud 75mm |  | Cantidad | 92
3 | 2 | Tapón de acero al carbono forjado ASTM A105, cabeza hexagonal, extremo roscado Ø 1/2" NPTH según norma ANSI B2.1, dimensiones según ANSI B16.11, Serie #3000 |  | Cantidad | 46
3 | 3 | Caño de acero al carbono ASTM A53 Gr.B sin costura, extremos planos, dimensiones según ANSI B36.10, Sch 40, Ø 2". Uso en botellones para condensado |  | mts | 11
3 | 4 | Media cupla de acero al carbono forjado ASTM A105, extremo roscado Ø 1/2" NPT según norma ANSI B2.1, dimensiones según ANSI B 16.11, Serie #3000 |  |  | 105
3 | 5 | Casquete esférico Ø 2" (uso en botellones para condensado) Sch 40. Material acero al carbono forjado ASTM A234 Gr.WPA extremo biselado para soldar (BW), dimensiones según ANSI B16.9 |  | unidad | 70
4 |  | MISCELANEOS Y SOPORTERIA
4 | 1 | Perfil UPN 10 de acero al carbono de calidad comercial. Espesor 6 mm |  | mts | 40
4 | 2 | Planchuela, material acero al carbono de calidad comercial. Dimensión: Ancho 2½" x 1/4" esp. |  | mts | 15
4 | 3 | Planchuela, material de acero inoxidable de calidad comercial. Dimensión: Ancho 3/4" x 1/8" esp. |  | mts | S/NEC
4 | 4 | Perfil angulo, material acero al carbono de calidad comercial. Dimensión: 2" x 2" x 1/4". |  | mts | 1
4 | 5 | Chapa de Acero carbono. Calidad comercial. Espesor 3/16" |  | m 2 | 7
4 | 6 | Chapa de Acero carbono. Calidad comercial. Espesor 3/8" |  | m 2 | 7
4 | 7 | Caño de acero al carbono ASTM A53 Gr.A con costura, extremos planos, dimensiones según ANSI B36.10, Sch.40, Ø 2". Uso en soportería |  | mts | 48
4 | 8 | Bulón cabeza hexagonal de acero al carbono c/ arandela Ø 3/8"W x 1½" L |  | Cantidad | 216
4 | 9 | Bulón cabeza hexagonal de bronce c/tuerca Ø 3/8"W x 3/4"L |  | Cantidad | 45
4 | 10 | Bulón cabeza hexagonal de hierro galvanizado c/tuerca y arandela Ø 3/8" x 1½" |  | Cantidad | 48
4 | 11 | Broca de expansion autoperforante. Material Acero Inoxidable. Diámetro Ø 3/8" x 1½" |  | Cantidad | 216
4 | 12 | Bulón de acero inoxidable c/tuerca y arandela Ø 1/4" x 3/4" |  | Cantidad | S/NEC
4 | 13 | Bulón cabeza hexagonal de acero al carbono c/tuerca Ø ½" x ½" |  | Cantidad | 3
4 | 14 | Fleje ancho de acero inoxidable 5/8", espesor= 2mm |  | mts | S/NEC
NOTAS:
1 - Las cantidades finales son las indicadas en la columna correspondiente a la presente Revisión, anulandose las precedentes.
2 - Las cantidades indicadas no cuentan con Surplus.